## Sheet1
Material | Test No | Layer | No.of yarn | Diameter | Max_Force calc. at Entire Areas(kgf) | Max_Force calc. at Entire Areas(N) | Max_Stress Calc. at Entire Areas (kgf/mm2) | Max_Stress Calc. at Entire Areas (N/mm2) | Max_Stroke Strain Calc. at Entire Areas(% ) | Force (kN) | Stress (kN/mm²)
Poly Propylene | 1 | 1 | 25 | 5 | 576.165 | 5650.2485 | 29.3438 | 287.7648 | 37.0101 | 5.6502 | 0.28776
Poly Propylene | 2 | 1 | 25 | 5 | 560.095 | 5492.6556 | 28.5254 | 279.7387 | 33.6027 | 5.4927 | 0.27974
Poly Propylene | 3 | 1 | 25 | 5 | 550.361 | 5397.1977 | 28.0297 | 274.877 | 31.0122 | 5.3972 | 0.27488
Poly Propylene | 4 | 1 | 25 | 5 | 562.207 | 5513.3673 | 28.633 | 280.7935 | 33.875 | 5.5134 | 0.28079
Poly Propylene | 5 | 1 | 25 | 5 | 569.186 | 5581.8079 | 28.9884 | 284.2791 | 35.4425 | 5.5818 | 0.28428
Poly Propylene | 1 | 2 | 49 | 5.5 | 323.875 | 3176.1288 | 13.6321 | 133.685 | 18.136 | 3.1761 | 0.13369
Poly Propylene | 2 | 2 | 49 | 5.5 | 377.618 | 3703.1676 | 15.8942 | 155.8684 | 22.8956 | 3.7032 | 0.15587
Poly Propylene | 3 | 2 | 49 | 5.5 | 364.849 | 3577.9464 | 15.3567 | 150.5978 | 21.7747 | 3.5779 | 0.1506
Poly Propylene | 4 | 2 | 49 | 5.5 | 355.4473 | 3485.7476 | 14.961 | 146.7171 | 20.9354 | 3.4857 | 0.14672
Poly Propylene | 5 | 2 | 49 | 5.5 | 339.6612 | 3330.9382 | 14.2965 | 140.2011 | 19.5357 | 3.3309 | 0.1402
Poly Propylene | 1 | 3 | 73 | 7 | 532.777 | 5224.7576 | 13.8439 | 135.7626 | 23.781 | 5.2248 | 0.13576
Poly Propylene | 2 | 3 | 73 | 7 | 496.276 | 4866.805 | 12.8955 | 126.4614 | 19.9105 | 4.8668 | 0.12646
Poly Propylene | 3 | 3 | 73 | 7 | 482.0046 | 4726.8507 | 12.5246 | 122.8248 | 18.592 | 4.7269 | 0.12282
Poly Propylene | 4 | 3 | 73 | 7 | 421.718 | 4135.6408 | 10.9581 | 107.4625 | 16.7612 | 4.1356 | 0.10746
Poly Propylene | 5 | 3 | 73 | 7.38 | 477.2475 | 4680.1992 | 11.1568 | 109.4112 | 20.2711 | 4.6802 | 0.10941
Poly Propylene | 1 | 4 | 97 | 7.38 | 1555.102 | 15250.3414 | 36.3543 | 356.5143 | 12.5 | 15.2503 | 0.35651
Poly Propylene | 2 | 4 | 97 | 7.38 | 1605.102 | 15740.6739 | 37.5232 | 367.977 | 22.5 | 15.7407 | 0.36798
Poly Propylene | 3 | 4 | 97 | 7.38 | 1481.6327 | 14529.8529 | 34.6368 | 339.6711 | 17.5 | 14.5299 | 0.33967
Poly Propylene | 4 | 4 | 97 | 7.38 | 1580.102 | 15495.5077 | 36.9388 | 362.2457 | 17.5 | 15.4955 | 0.36225
Poly Propylene | 5 | 4 | 97 | 7.84 | 1543.3673 | 15135.2634 | 31.9703 | 313.522 | 20 | 15.1353 | 0.31352
Poly Propylene | 1 | 5 | 121 | 7.84 | 1734.6939 | 17011.5357 | 35.9336 | 352.3883 | 22.5 | 17.0115 | 0.35239
Poly Propylene | 2 | 5 | 121 | 7.84 | 1632.6531 | 16010.8571 | 33.8199 | 331.6596 | 17.5 | 16.0109 | 0.33166
Poly Propylene | 3 | 5 | 121 | 7.84 | 1386.7347 | 13599.2218 | 28.7257 | 281.7034 | 22.5 | 13.5992 | 0.2817
Poly Propylene | 4 | 5 | 121 | 7.84 | 1683.6735 | 16511.1964 | 34.8767 | 342.024 | 20 | 16.5112 | 0.34202
Poly Propylene | 5 | 5 | 121 | 7.84 | 1509.6939 | 14805.0395 | 31.2728 | 306.6815 | 20 | 14.805 | 0.30668
Nylon | 1 | 1 | 25 | 4.25 | 192.484 | 1887.6232 | 13.5683 | 133.06 | 22.1809 | 1.8876 | 0.13306
Nylon | 1 | 2 | 25 | 4.25 | 176.338 | 1729.285 | 12.4302 | 121.8986 | 18.9664 | 1.7293 | 0.1219
Nylon | 1 | 3 | 25 | 4.25 | 194.113 | 1903.5983 | 13.6832 | 134.1861 | 18.9059 | 1.9036 | 0.13419
Nylon | 1 | 4 | 25 | 4.25 | 187.645 | 1840.1688 | 13.2272 | 129.7149 | 20.0177 | 1.8402 | 0.12971
Nylon | 1 | 5 | 25 | 4.25 | 190.0645 | 1863.896 | 13.3978 | 131.3875 | 21.0993 | 1.8639 | 0.13139
Nylon | 2 | 1 | 49 | 7 | 311.8241 | 3057.9496 | 8.1026 | 79.4592 | 29.9444 | 3.0579 | 0.079459
Nylon | 2 | 2 | 49 | 7 | 285.6676 | 2801.4418 | 7.4229 | 72.794 | 25.6046 | 2.8014 | 0.072794
Nylon | 2 | 3 | 49 | 7 | 314.4631 | 3083.8292 | 8.1712 | 80.1317 | 25.5231 | 3.0838 | 0.080132
Nylon | 2 | 4 | 49 | 7 | 303.9849 | 2981.0735 | 7.8989 | 77.4616 | 27.024 | 2.9811 | 0.077462
Nylon | 2 | 5 | 49 | 7 | 307.9045 | 3019.5116 | 8.0007 | 78.4604 | 28.4842 | 3.0195 | 0.07846
Nylon | 3 | 1 | 73 | 8.25 | 411.6078 | 4036.4935 | 7.6999 | 75.5103 | 34.0361 | 4.0365 | 0.07551
Nylon | 3 | 2 | 73 | 8.25 | 415.0912 | 4070.6545 | 7.7651 | 76.1494 | 29.4047 | 4.0707 | 0.076149
Nylon | 3 | 3 | 73 | 8.25 | 377.0812 | 3697.9031 | 7.054 | 69.1764 | 29.8658 | 3.6979 | 0.069176
Nylon | 3 | 4 | 73 | 8.25 | 401.2601 | 3935.017 | 7.5063 | 73.612 | 31.1022 | 3.935 | 0.073612
Nylon | 3 | 5 | 73 | 8.25 | 406.4339 | 3985.7553 | 7.6031 | 74.5612 | 32.5692 | 3.9858 | 0.074561
Nylon | 4 | 1 | 97 | 9.19 | 2525.5102 | 24766.7946 | 38.074 | 373.3781 | 16 | 24.7668 | 0.37338
Nylon | 4 | 2 | 97 | 9.19 | 2360.2041 | 23145.6954 | 35.5819 | 348.9389 | 22 | 23.1457 | 0.34894
Nylon | 4 | 3 | 97 | 9.19 | 2106.1224 | 20654.0057 | 31.7514 | 311.3747 | 20 | 20.654 | 0.31137
Nylon | 4 | 4 | 97 | 9.19 | 2442.8571 | 23956.245 | 36.8279 | 361.1585 | 19 | 23.9562 | 0.36116
Nylon | 4 | 5 | 97 | 9.19 | 2233.1633 | 21899.8505 | 33.6666 | 330.1568 | 21 | 21.8999 | 0.33016
Nylon | 5 | 1 | 121 | 9.17 | 2421.4286 | 23746.1025 | 36.6643 | 359.5537 | 22 | 23.7461 | 0.35955
Nylon | 5 | 2 | 121 | 9.17 | 2591.8367 | 25417.2357 | 39.2445 | 384.8573 | 20 | 25.4172 | 0.38486
Nylon | 5 | 3 | 121 | 9.17 | 2400 | 23535.96 | 36.3398 | 356.3718 | 22 | 23.536 | 0.35637
Nylon | 5 | 4 | 121 | 9.17 | 2506.6327 | 24581.6691 | 37.9544 | 372.2055 | 21 | 24.5817 | 0.37221
Nylon | 5 | 5 | 121 | 9.17 | 2495.9184 | 24476.5979 | 37.7922 | 370.6146 | 21 | 24.4766 | 0.37061
Basalt | 1 | 1 | 25 | 4.5 | 450.905 | 4421.8675 | 28.3511 | 278.0295 | 3.6369 | 4.4219 | 0.27803
Basalt | 1 | 2 | 25 | 4.5 | 520.321 | 5102.6059 | 32.7157 | 320.8316 | 3.3114 | 5.1026 | 0.32083
Basalt | 1 | 3 | 25 | 4.5 | 469.257 | 4601.8392 | 29.505 | 289.3454 | 3.0616 | 4.6018 | 0.28935
Basalt | 1 | 4 | 25 | 4.5 | 416.497 | 4084.4403 | 26.1877 | 256.8134 | 2.5631 | 4.0844 | 0.25681
Basalt | 1 | 5 | 25 | 4.5 | 597.837 | 5862.7782 | 37.5896 | 368.6282 | 4.044 | 5.8628 | 0.36863
Basalt | 2 | 1 | 49 | 6.35 | 1005.93 | 9864.8034 | 31.7637 | 311.495 | 8.5579 | 9.8648 | 0.3115
Basalt | 2 | 2 | 49 | 6.35 | 986.43 | 9673.5738 | 31.1479 | 305.4567 | 8.6752 | 9.6736 | 0.30546
Basalt | 2 | 3 | 49 | 6.35 | 970.35 | 9515.8828 | 30.6402 | 300.4774 | 8.8624 | 9.5159 | 0.30048
Basalt | 2 | 4 | 49 | 6.35 | 952.747 | 9343.2564 | 30.0843 | 295.0264 | 7.8426 | 9.3433 | 0.29503
Basalt | 2 | 5 | 49 | 6.35 | 1119.46 | 10978.1524 | 35.3485 | 346.6506 | 9.2437 | 10.9782 | 0.34665
Basalt | 3 | 1 | 73 | 8 | 1652.325 | 16203.773 | 32.872 | 322.3638 | 15.3561 | 16.2038 | 0.32236
Basalt | 3 | 2 | 73 | 8 | 1689.303 | 16566.4033 | 33.6076 | 329.5781 | 15.4187 | 16.5664 | 0.32958
Basalt | 3 | 3 | 73 | 8 | 1819.069 | 17838.973 | 36.1892 | 354.8951 | 15.627 | 17.839 | 0.3549
Basalt | 3 | 4 | 73 | 8 | 1857.784 | 18218.6375 | 36.9594 | 362.4483 | 16.924 | 18.2186 | 0.36245
Basalt | 3 | 5 | 73 | 8 | 1739.257 | 17056.2847 | 34.6014 | 339.324 | 14.3588 | 17.0563 | 0.33932
Basalt | 4 | 1 | 97 | 8.54 | 3673.4694 | 36024.4286 | 64.1314 | 628.9143 | 20 | 36.0244 | 0.62891
Basalt | 4 | 2 | 97 | 8.54 | 3061.2245 | 30020.3571 | 53.4428 | 524.0953 | 10 | 30.0204 | 0.5241
Basalt | 4 | 3 | 97 | 8.54 | 3000 | 29419.95 | 52.374 | 513.6134 | 32.5 | 29.4199 | 0.51361
Basalt | 4 | 4 | 97 | 8.54 | 3367.3469 | 33022.3929 | 58.7871 | 576.5048 | 15 | 33.0224 | 0.5765
Basalt | 4 | 5 | 97 | 8.54 | 3030.6122 | 29720.1536 | 52.9084 | 518.8543 | 21.25 | 29.7202 | 0.51885
Basalt | 5 | 1 | 121 | 9.1 | 3030.6122 | 29720.1536 | 46.597 | 456.9602 | 20 | 29.7202 | 0.45696
Basalt | 5 | 2 | 121 | 9.1 | 3321.4286 | 32572.0875 | 51.0684 | 500.8099 | 18 | 32.5721 | 0.50081
Basalt | 5 | 3 | 121 | 9.1 | 2577.551 | 25277.1407 | 39.631 | 388.647 | 18 | 25.2771 | 0.38865
Basalt | 5 | 4 | 121 | 9.1 | 3176.0204 | 31146.1205 | 48.8327 | 478.8851 | 19 | 31.1461 | 0.47889
Basalt | 5 | 5 | 121 | 9.1 | 2949.4898 | 28924.6141 | 45.3497 | 444.7284 | 18 | 28.9246 | 0.44473